## SN計算（新）
|  | input parameter | [6 empty] | 輝線単体 |  |  |  | 温度導出
|  | 波長 | 波数 | nuclear spin weight | 回転準位 | Einstein coeff | energy of upper statement |  | 放射強度 |  |  | 輝線S/N |  | 強度比(HB/FD) | [5 empty] | 温度 S/N
文字（.mdと対応） |  | λ | ω_if | g_ns | J' | A | E' |  | I_obj(ωif) | S_obj | S_GBT+S_sky | SNR | β | R_s | Tvib | ΔS_obj | ∂T/∂R_s | ΔR_s | ΔT
単位 |  | um | /cm | 無次元 | 無次元 | /s | /cm |  | W/m^2/str | DN | DN | 無次元 | 無次元 | 無次元 | K | DN |  | 無次元 | K
| Q(1,0) | 3.953 | 2529.7243 | 4 | 1 | 128.7 | 2552.5691 |  | 6.375e-07 | 6592.1846 | 34354.2643 | 29.8263 |  |  |  | 221.0189
| Q(3,0) | 3.9855 | 2509.0955 | 4 | 9 | 123.2 | 2961.84 |  | 1.4367e-06 | 14978.5701 | 34636.7115 | 57.5276 | 6.0132 | 2.2722 | 605.0479 | 260.3718 | 273.6114 | 0.08581 | 23.4787 | 25.7701
3.42μm帯 | R(3,0) | 3.4128 | 2930.1453 | 4 | 4 | 177.6 | 3382.9299 |  | 4.1737e-07 | 3726.1424 | 29659.5581 | 16.4092 | 4.7951 | 0.56524 | 558.7651 | 227.0769 | 462.3471 | 0.039315 | 18.1773 | 30.7397
| R(3.1) | 3.4149 | 2928.3434 | 2 | 4 | 110.4 | 3359.002 |  | 1.373e-07 | 1226.5199 | 29677.8085 | 5.5362 | 1.4895 | 0.18606 | 557.7929 | 221.5458 | 1441.2489 | 0.034181 | 49.2639 | 11.3226
| R(3.2) | 3.4207 | 2923.3783 | 2 | 4 | 86.91 | 3287.2629 |  | 1.2816e-07 | 1146.7953 | 29728.2145 | 5.1779 | 1.1706 | 0.17396 | 554.4808 | 221.4796 | 1671.9241 | 0.0341 | 57.0123 | 9.7256
| R(3,3) | 3.427 | 2918.0041 | 4 | 4 | 42.94 | 3169.252 |  | 1.6775e-07 | 1503.8596 | 29782.9658 | 6.7617 | 1.1546 | 0.22813 | 547.1662 | 222.4074 | 1479.1264 | 0.034594 | 51.1691 | 10.6933
3.45μm帯 | R(4,3) | 3.4547 | 2894.6073 | 4 | 5 | 62.91 | 3489.2151 |  | 1.3834e-07 | 1250.2552 | 30023.6977 | 5.6222 | 2.0508 | 0.18966 | 566.0433 | 222.3784 | 1253.6059 | 0.034328 | 43.0334 | 13.1536
| R(4,4) | 3.4548 | 2894.5236 | 2 | 5 | 122.9 | 3332.4121 |  | 1.9681e-07 | 1778.6843 | 30024.5667 | 7.956 | 2.0032 | 0.26982 | 559.6826 | 223.5653 | 1034.6975 | 0.035099 | 36.3173 | 15.4109
3.53μm帯 | R(3,2) | 3.5308 | 2832.2193 | 2 | 4 | 44.84 | 3196.0991 |  | 7.9712e-08 | 736.2439 | 30685.0585 | 3.3058 | 0.5851 | 0.11168 | 559.0787 | 222.7095 | 3022.6738 | 0.033991 | 102.7429 | 5.4415
| R(3,3) | 3.5336 | 2829.9751 | 4 | 4 | 106.2 | 3081.1589 |  | 4.9701e-07 | 4594.2202 | 30709.3925 | 19.8659 | 2.7693 | 0.69692 | 551.2251 | 231.2614 | 573.2753 | 0.04215 | 24.1638 | 22.8121
| R(2,1) | 3.5384 | 2826.1361 | 2 | 3 | 91.74 | 2999.355 |  | 2.0288e-07 | 1877.863 | 30751.1077 | 8.3311 | 0.92907 | 0.28486 | 543.7646 | 225.4045 | 1614.7096 | 0.035501 | 57.3246 | 9.4857
| R(2,2) | 3.5421 | 2823.184 | 2 | 3 | 47.57 | 2928.3181 |  | 1.246e-07 | 1154.5631 | 30783.2632 | 5.1574 | 0.48125 | 0.17514 | 534.8497 | 223.8661 | 3021.2313 | 0.034463 | 104.1215 | 5.1368
変数（プルダウンで選択） |  | 文字（.mdと対応） | 単位 | 値 |  | 検出器の定数 |  | 文字（.mdと対応） | 単位 | 値 |  | 望遠鏡の定数 | 文字（.mdと対応） | 単位 | 値 |  | 物理定数 |  | 文字（.mdと対応） | 単位 | 値
望遠鏡の種類 |  |  | なし | PLANETS |  | 1pixelが見込む立体角 |  | Ω | str/pix | 7.05e-12 |  | 主鏡の口径 |  | m | 1.8 |  | 光速 |  | c | m/s | 299792458
想定熱圏温度（放射強度用） |  | T | K | 600 |  | 検出器量子効率 |  | η | e-/photon | 0.889 |  | 主鏡の開口面積 | A_t | m^2 | 2.5447 |  | プランク定数 |  | h | m^2 kg / s | 6.6261e-34
[6 empty] | プレートスケール |  | s_plate | arcsec/pix | 0.3 |  | 望遠鏡透過率 | τ_t | 無次元 | 0.67914 |  | ボルツマン定数 |  | k_b | J / K | 1.3806e-23
変数（手打ち） |  | 文字（.mdと対応） | 単位 | 値 |  | 検出器PDの電気容量 |  | C_PD | F | 7.2e-14 |  | T60透過率 |  | 無次元 | 0.66 |  | 電気素量 |  | e | C/e- | 1.6022e-19
リードノイズ |  | N_read | e-/n_pix | 100 |  | 検出器SFの倍率 |  | G_SF | 無次元 | 0.699 |  | PLANETS透過率（グレゴリアン） |  | 無次元 | 0.67914 |  | partition function |  | Q(T) | 無次元 | 106.3879
リーク電流 |  | I_dark | e-/s/n_pix | 20 |  | ADCの1DN当たりの電圧値（16bit, +-5V入力） |  | ADU_ADC | V/DN | 0.00015259
プリアンプ倍率 |  | G_Amp | 無次元 | 9 |  | システムゲイン |  | G_sys | e-/DN | 10.8999 |  | 分光器用ファイバーの定数 | 文字（.mdと対応） | 単位 | 値 |  | Partition functionの係数
積分時間 |  | t_obs | s | 1800 |  | 検出器暗電流のカウント値 |  | S_dark | DN | 7706.4932 |  | 1m当たりの透過率 | τ_f_unit | 無次元 | 0.98 |  | A_0 | -1.1139
H3+カラム密度 |  | N(H3+) | m^-2 | 5000000000000000 |  | リードノイズのシグナル換算（比較用） |  |  | DN | 196.3956 |  | ファイバー長さ | l_f | m | 15 |  | A_1 | 0.058108
望遠鏡と地球大気の熱輻射（3.4um, ESPRITスリット幅） |  | I_GBT + I_sky | W/m^2/str | 2.99e-06 | [7 empty] | 結合損失 | τ_f_coupling | 無次元 | 0.5 |  | A_2 | 0.00030297
[6 empty] | ESPRITの定数 |  | 文字（.mdと対応） | 単位 | 値 |  | ファイバー全体の透過率 | τ_f | 無次元 | 0.36928 |  | A_3 | -2.8372e-07
[6 empty] | スリット幅 |  | w_slit | arcsec | 0.7 | [6 empty] | A_4 | 2.3112e-10
[6 empty] | スリット幅 |  | n_pix | pix | 2.3333 |  | その他の定数 | 文字（.mdと対応） | 単位 | 値 |  | A_5 | -7.159e-14
[6 empty] | ESPRIT全体透過率 |  | τ_s | 無次元 | 0.37462 |  | 大気透過率 | τα | 無次元 | 0.9 |  | A_6 | 1.0015e-17
[6 empty] | レンズ透過率 |  | τ_s_lens | 無次元 | 0.66 |  | 光学系全体の透過率 | τ_e | 無次元 | 0.093952
[6 empty] | 鏡透過率 |  | τ_s_mirror | 無次元 | 0.86
[6 empty] | エシェル回折効率 |  | τ_s_grating | 無次元 | 0.66

## SN計算（旧）
|  | input parameter | [5 empty] | 輝線単体 |  |  | 温度導出
|  | 波長 | 波数 |  | 回転準位 | Einstein coeff |  | 放射強度 |  | 輝線S/N |  | 強度比(HB/FD) | [5 empty] | 温度 S/N
|  | λ |  | g | J' | A | E' | I(ωif) | ADU |  | β | R_ADU | Tvib | ΔADU | ∂T/∂R | ΔR_ADU | ΔT
|  | [um] | [cm^-1] |  |  | [s^-1] | [cm^-1] | [W/m^2/str] | [DN/sec] | [] |  | [] | [K] |  |  |  | [K]
| Q(1,0) | 3.953 | 2529.7243 | 4 | 1 | 128.7 | 2552.5691 | 2.4052e-06 | 1.3998 | 15.6872 |  |  |  | 0.089233
3.42μm帯 | R(3,0) | 3.4128 | 2930.1704 | 4 | 4 | 177.6 | 3382.9299 | 2.0935e-06 | 1.0519 | 12.7534 | 4.7952 | 0.75145 | 644.6135 | 0.082479 | 462.8489 | 0.075936 | 35.147 | 18.3405
| R(3.1) | 3.4149 | 2928.3434 | 2 | 4 | 110.4 | 3359.002 | 6.8305e-07 | 0.34342 | 5.1531 | 1.4895 | 0.24533 | 643.32 | 0.066643 | 1453.9359 | 0.050111 | 72.8577 | 8.8298
| R(3.2) | 3.4207 | 2923.3783 | 2 | 4 | 86.91 | 3287.2629 | 6.2208e-07 | 0.31329 | 4.7551 | 1.1706 | 0.22381 | 638.9183 | 0.065885 | 1725.506 | 0.049181 | 84.8628 | 7.5288
| R(3,3) | 3.427 | 2918.0271 | 4 | 4 | 42.94 | 3169.252 | 7.8198e-07 | 0.39455 | 5.8099 | 1.1546 | 0.28185 | 629.2259 | 0.067909 | 1583.1935 | 0.051733 | 81.9034 | 7.6825
3.45μm帯 | R(4,3) | 3.4547 | 2894.6206 | 4 | 5 | 62.91 | 3489.2151 | 7.1968e-07 | 0.36605 | 5.4466 | 2.0508 | 0.2615 | 654.3194 | 0.067206 | 1214.9121 | 0.050822 | 61.7443 | 10.5972
| R(4,4) | 3.4548 | 2894.5 | 2 | 5 | 122.9 | 3332.4121 | 9.7022e-07 | 0.49349 | 7.0202 | 2.0032 | 0.35254 | 645.8349 | 0.070296 | 1054.4708 | 0.055017 | 58.0136 | 11.1325
3.53μm帯 | R(3,2) | 3.5308 | 2832.2009 | 2 | 4 | 44.84 | 3196.0991 | 3.7501e-07 | 0.19494 | 3.1032 | 0.5851 | 0.13926 | 645.031 | 0.06282 | 3226.7741 | 0.045747 | 147.6138 | 4.3697
| R(3,3) | 3.5336 | 2829.9336 | 4 | 4 | 106.2 | 3081.1589 | 2.2479e-06 | 1.1694 | 13.787 | 2.7693 | 0.83541 | 634.5994 | 0.084821 | 633.8526 | 0.08067 | 51.1329 | 12.4108
| R(2,1) | 3.5384 | 2826.1226 | 2 | 3 | 91.74 | 2999.355 | 8.9218e-07 | 0.46478 | 6.6767 | 0.92906 | 0.33203 | 624.7317 | 0.069612 | 1828.6136 | 0.054046 | 98.8287 | 6.3214
| R(2,2) | 3.5421 | 2823.138 | 2 | 3 | 47.57 | 2928.3181 | 5.3477e-07 | 0.27888 | 4.2899 | 0.48124 | 0.19922 | 612.993 | 0.065009 | 3488.8169 | 0.048146 | 167.9716 | 3.6494
変数（プルダウンで選択） |  |  |  | 物理定数 |  |  |  | Temperature | Q(T) Partition function
望遠鏡口径 | [m] | 0.6 |  | 光速 | c | [m/s] | 299792458 | 100 | 7.36
想定熱圏温度（放射強度用） | [K] | 700 |  | hc | hc | [kg*m^3/s^2] | 1.9864e-25 | 200 | 20.726
|  |  |  | ボルツマン定数 | k | [J/K] | 1.3806e-23 | 300 | 37.608
変数（手打ち） |  |  |  |  | E | [cm^-1] | 1.9861e-23 | 400 | 57.649
リードノイズ | [e/pixel] | 60 |  | partition function | Q(T) |  | 135.33 | 500 | 80.579
リーク電流 | [e/s/pixel] | 2 | [5 empty] | 600 | 106.393
システムゲイン |  | 8.18 |  | 装置の定数 |  |  |  | 700 | 135.33
積分時間 | [s] | 300 |  | 望遠鏡開口面積 | A | [m^2] | 0.28274 | 800 | 167.812
H3+カラム密度 | [m^-2] | 10000000000000000 |  | 望遠鏡透過率(T60??) | τα |  | 0.15 | 900 | 204.388
|  |  |  | 検出器量子効率 | η |  | 0.889 | 1000 | 245.683
|  |  |  | 立体角 |  | [str/arcsec] | 7.05e-12 | 1200 | 345.179
|  |  |  | 大気透過率 |  |  | 0.9
|  |  |  | プレートスケール |  | [arcsec/pixel] | 0.3
|  |  |  | スリット幅 |  | [arcsec] | 0.7
|  |  |  | スリット幅 |  | [pixel] | 2.3333
|  |  |  | 波長分解能R |  |  | 20000